## Feuil1 (2)
|  | Gamme de contrôle | [5 empty] | N° gamme : Indice : | 4321 02
N°Client : |  | 49 |  | N° Article client : |  | 13.126.102 |  | Indice plan client : | 02
Désignation : |  | Porte-tripan |  | N° Article interne : |  | 4867549 |  | N° révision article int. | 03
Matière : |  | Acier K460 |  | Département : |  | Prod/Ctrl. Final |  | Type de contrôle | unitaire
Criticité : C : Critique M: Majeur Mineur : m
Esthétique - Attributs
N° | Criticité | Caractéristique | Nominale | Tolérance | Tol. min | Tol. max | Moyen de contrôle | Commentaire | Mth. Ctrl
Technique - Attributs
N° | Criticité | Caractéristique | Nominale | Tolérance | Tol. min | Tol. max | Moyen de contrôle | Commentaire | Mth. Ctrl
1 |  | Diamètre intérieur | 9 | 0/+0.015 | 9 | 9.015 | Jauges tampons go/no go | H7
2 |  | Diamètre intérieur | 20 | 0/+0.021 | 20 | 20.021 | Jauges tampons go/no go | H7
Dimensionnel - Mesures
N° | Criticité | Caractéristique | Nominale | Tolérance | Tol. min | Tol. max | Moyen de contrôle | Commentaire | Mth. Ctrl
3 |  | Largeur totale | 55 | ± 0.30 | 54.7 | 55.3 | Pied à coulisse
4 |  | Longueur | 80 | ± 0.30 | 79.7 | 80.3 | Pied à coulisse
5 |  | Diamètre lamage (2x) | 15 | ± 0.20 | 14.8 | 15.2 | Pied à coulisse
6 |  | Profondeur lamage | 9 | ± 0.20 | 8.8 | 9.2 | Pied à coulisse+base
7 |  | Profondeur 9H7 | 50 | ± 0.30 | 49.7 | 50.3 | Pied à coulisse+base
8 |  | Localisation 9H7 | 35 | ± 0.30 | 34.7 | 35.3 | Projecteur de profil
9 |  | Entraxe 8H7 | 60 | ± 0.010 | 59.99 | 60.01 | Projecteur de profil
10 |  | Perpend. Ø8H7 (2x) | 0 | 0 / +0.010 | 0 | 0.01 | Projecteur de profil
11 |  | Rectitude dessous | 0 | 0 / +0.010 | 0 | 0.01 | Comparateur vertical
12 |  | Parallélisme dessous | 0 | 0 / +0.010 | 0 | 0.01 | Comparateur vertical
13 |  | Rugosité Ra 0.8 - Ø8H7 (2x) | 0 | 0 / +0.8 | 0 | 0.8 | Rugosimètre
14 |  | Arrêtes extérieures | 0.4 | -0.100/+ 0.100 | 0.3 | 0.5 | Pied à coulisse d'angle
15
16
17
18
19
20
21
22
23
24
25
26
27
28
29
30
31
32
33
34
35
36
37
38
39
40
Note on H22: Auteur: Autres possibilités : Colonne de mesure vertical, comparateur vertical, projecteur de profil
Note on H23: Auteur: Autres possibilités : Colonne de mesure vertical, comparateur vertical, projecteur de profil
Note on H24: Auteur: Autres possibilités : Jauges tampons go/ no go, projecteur de profil
Note on H25: Auteur: Autre possibilité : Micromètre de prof., comparateur vertical, colonne de mesure verticale
Note on H26: Auteur: Autre possibilité : Micromètre de prof., comparateur vertical
Note on H27: Auteur: Pied à coulisse
Note on H29: Auteur: autres possibilités : MMT
Note on H30: Auteur: autres possibilités : MMT
Note on H31: Auteur: autres possibilités : Micromètre+calculs, MMT
Note on H32: Auteur: Autres possibilités : Rugotest
Note on H33: Auteur: Autres possibilité : Projecteur de profil

## Feuil1
|  | Gamme de contrôle | [5 empty] | N° gamme : Indice : | 4321 02
N°Client : |  | 49 |  | N° Article client : |  | 13.126.102 |  | Indice plan client : | 02
Désignation : |  | Porte-tripan |  | N° Article interne : |  | 4867549 |  | N° révision article int. | 03
Matière : |  | Acier K460 |  | Département : |  | Prod/Ctrl. Final |  | Type de contrôle | unitaire
Criticité : C : Critique M: Majeur Mineur : m
Esthétique - Attributs
N° | Criticité | Caractéristique | Nominale | Tolérance | Tol. min | Tol. max | Moyen de contrôle | Commentaire | Mth. Ctrl
Technique - Attributs
N° | Criticité | Caractéristique | Nominale | Tolérance | Tol. min | Tol. max | Moyen de contrôle | Commentaire | Mth. Ctrl
1 |  | Diamètre intérieur | 9 | 0/+0.015 | 9 | 9.015 | Jauges tampons go/no go | H7
2 |  | Diamètre intérieur | 20 | 0/+0.021 | 20 | 20.021 | Jauges tampons go/no go | H7
Dimensionnel - Mesures
N° | Criticité | Caractéristique | Nominale | Tolérance | Tol. min | Tol. max | Moyen de contrôle | Commentaire | Mth. Ctrl
3 |  | Largeur totale | 55 | ± 0.150 | 54.85 | 55.15 | Pied à coulisse
4 |  | Longueur | 80 | ± 0.150 | 79.85 | 80.15 | Pied à coulisse
5 |  | Diamètre lamage (2x) | 15 | ± 0.100 | 14.9 | 15.1 | Pied à coulisse
6 |  | Profondeur lamage | 9 | ± 0.100 | 8.9 | 9.1 | Pied à coulisse+base
7 |  | Profondeur 9H7 | 50 | ± 0.150 | 49.85 | 50.15 | Pied à coulisse+base
8 |  | Localisation 9H7 | 35 | ± 0.150 | 34.85 | 35.15 | Projecteur de profil
9 |  | Entraxe 8H7 | 60 | ± 0.010 | 59.9 | 60.1 | Projecteur de profil
10 |  | Perpend. Ø8H7 (2x) | 0 | 0 / +0.010 | 0 | 0.01 | Projecteur de profil
11 |  | Rectitude dessous | 0 | 0 / +0.010 | 0 | 0.01 | Comparateur vertical |  | X
12 |  | Parallélisme dessous | 0 | 0 / +0.010 | 0 | 0.01 | Comparateur vertical |  | X
13 |  | Rugosité Ra 0.8 - Ø8H7 (2x) | 0 | 0 / +0.8 | 0 | 0.8 | Rugosimètre
14 |  | Arrêtes extérieures | 0.4 | -0.100/+ 0.100 | 0.3 | 0.5 | Pied à coulisse d'angle
15
16
17
18
19
20
21
22
23
24
25
26
27
28
29
30
31
32
33
34
35
36
37
38
39
40
Note on H22: Auteur: Autres possibilités : Colonne de mesure vertical, comparateur vertical, projecteur de profil
Note on H23: Auteur: Autres possibilités : Colonne de mesure vertical, comparateur vertical, projecteur de profil
Note on H24: Auteur: Autres possibilités : Jauges tampons go/ no go, projecteur de profil
Note on H25: Auteur: Autre possibilité : Micromètre de prof., comparateur vertical, colonne de mesure verticale
Note on H26: Auteur: Autre possibilité : Micromètre de prof., comparateur vertical
Note on H27: Auteur: Pied à coulisse
Note on H29: Auteur: autres possibilités : MMT
Note on H30: Auteur: autres possibilités : MMT
Note on H31: Auteur: autres possibilités : Micromètre+calculs, MMT
Note on H32: Auteur: Autres possibilités : Rugotest
Note on H33: Auteur: Autres possibilité : Projecteur de profil